## 封1
|  | 交南线（获轵线至南河口）改建工程 |  | 工程
工 程 量 清 单
| 招 标 人： |  | 济源市轵城镇人民政府
(单位盖章)
造价咨询人：
(单位盖章)
年 月 日
封-2
河南省建设工程造价计价软件测评合格编号：2021-RJ002；2020-RJ002；2019-RJ004；2017-RJ004

## 扉1
| 交南线（获轵线至南河口）改建工程 |  |  |  | 工程
工 程 量 清 单
招标控制价 |  | (小写)：
(大写)：
招 标 人： |  | 济源市轵城镇人民政府 | 造价咨询人：
|  | （单位盖章） |  | (单位资质专用章)
法定代表人 或其授权人： |  |  | 法定代表人 或其授权人：
|  | (签字或盖章) |  | (签字或盖章)
编 制 人： |  |  | 复 核 人：
|  | (造价人员签字盖专用章) |  | (造价工程师签字盖专用章)
编 制 时 间： |  | 年 月 日 | 复 核 时 间： | 年 月 日
扉-2

## 【标表1】投标报价汇总表
投标报价汇总表
合同段：交南线（获轵线至南河口）改建工程 |  |  | 标表1
序号 | 章次 | 科目名称 | 金额（元）
1 | 100 | 总 则
2 | 200 | 路 基
3 | 300 | 路 面
4 | 600 | 安全设施及预埋管线
5 | 第100章至第700章合计
6 | 已包含在清单合计中的材料、工程设备、专业工程暂估价合计
7 | 清单合计减去材料、工程设备、专业工程暂估价合计
8 | 计日工合计
9 | 暂列金额（不含计日工总额）
10 | 投标报价
清单 第 1 页 |  |  | 共 1 页

## 【标表2】工程量清单表
工程量清单表
合同段：交南线（获轵线至南河口）改建工程 |  |  |  |  | 标表2
清单 第100章 总 则
子目号 | 子目名称 | 单位 | 数量 | 单价 | 合价
102 | 工程管理
102-3 | 安全生产费 | 总额 | 1
104 | 施工场地建设费
104-1 | 施工场地建设费 | 总额 | 1
清单 第100章 合计 人民币 元
清单 第 1 页 |  |  |  |  | 共 4 页
工程量清单表
合同段：交南线（获轵线至南河口）改建工程 |  |  |  |  | 标表2
清单 第200章 路 基
子目号 | 子目名称 | 单位 | 数量 | 单价 | 合价
202 | 场地清理
202-2 | 挖除旧路面
-b | 破除5cm AC-16中粒式沥青（外运10km） | m3 | 472.9835
-c | 破除15cm厚石灰土（外运10km） | m3 | 1418.9505
205 | 特殊地区路基处理
205-1 | 软土路基处理
-d | 土工合成材料 | m2
-d-3 | 土工格栅 | m2 | 1639
207 | 坡面排水
207-1 | 边沟
-c | C25混凝土边沟 | m3 | 179.597
207-2 | 排水沟
-c | 破损恢复排水沟 | m | 132
-e | 预制安装混凝土盖板 | m3 | 1.0584
清单 第200章 合计 人民币 元
清单 第 2 页 |  |  |  |  | 共 4 页
工程量清单表
合同段：交南线（获轵线至南河口）改建工程 |  |  |  |  | 标表2
清单 第300章 路 面
子目号 | 子目名称 | 单位 | 数量 | 单价 | 合价
306 | 级配碎（砾）石底基层、基层
306-3 | 16cm水泥稳定碎石基层（水泥含量5%）
-a | 厚160mm | m2 | 3092.76
308 | 透层和黏层
308-1 | 透层 | m2 | 3092.76
308-2 | 黏层 | m2 | 4560.95
309 | 热拌沥青混合料面层
309-1 | AC-13C细粒式沥青混凝土面层
-a | 厚40mm | m2 | 7626.7
312 | 水泥混凝土面板
312-1 | 18cmC30水泥混凝土
-a | 厚180mm | m3 | 1242.945
312-2 | 钢筋
-b | 带肋钢筋（HRB335、HRB400） | kg | 7802
313 | 路肩培土、中央分隔带回填土、土路肩加固及路缘石
313-1 | 路肩培土 | m3 | 108.53
清单 第300章 合计 人民币 元
清单 第 3 页 |  |  |  |  | 共 4 页
工程量清单表
合同段：交南线（获轵线至南河口）改建工程 |  |  |  |  | 标表2
清单 第600章 安全设施及预埋管线
子目号 | 子目名称 | 单位 | 数量 | 单价 | 合价
604 | 道路交通标志
604-1 | 单柱式交通标志 | 个 | 4
清单 第600章 合计 人民币 元
清单 第 4 页 |  |  |  |  | 共 4 页

## 【03表】表A.0.2-7 建筑安装工程费计算表
表A.0.2-7 建筑安装工程费计算表
建设项目名称：交南线（获轵线至南河口）改建工程
编制范围：交南线（获轵线至南河口）改建工程 | [15 empty] | 第 页 |  | 共 页 |  | 03表
序号 | 分项编号 | 工程名称 | 单位 | 工程量 | 定额直接费(元） | 定额设备购置费（元） | 直接费（元） |  |  |  |  | 设备购置费 | 措施费 | 企业管理费 | 规费 | 利润 (元) | 税金 (元) |  | 金额合计（元）
[7 empty] | 人工费 | 材料费 | 施工机械使用费 | 合计 | [5 empty] | 费率（%） 7.42% | 税率（%） 9.0% |  | 合计 | 单价
1 | 2 | 3 | 4 | 5 | 6 | 7 | 8 | 9 | 10 | 11 |  | 12 | 13 | 14 | 15 | 16 | 17 |  | 18 | 19
编制： | [10 empty] | 复核：

## 【04表】表A.0.2-8 综合费率计算表
表A.0.2-8 综合费率计算表
建设项目名称：交南线（获轵线至南河口）改建工程
编制范围：交南线（获轵线至南河口）改建工程 | [19 empty] | 第 页 |  | 共 页 |  | 04表
序号 | 工程类别 | 措施费（%） | [11 empty] | 企业管理费（%） | [5 empty] | 规费（%）
|  | 冬季施工增加费 | 雨季施工增加费 | 夜间施工增加费 | 高原地区施工增加费 | 风沙地区施工增加费 | 沿海地区施工增加费 | 行车干扰施工增加费 | 施工辅助费 |  | 工地转移费 | 综合费率 |  | 基本费用 | 主副食运费补贴 | 职工探亲路费 | 职工取暖补贴 | 财务费用 | 综合费率 | 养老保险费 | 失业保险费 | 医疗保险费 | 工伤保险费 | 住房公积金 | 综合费率
[12 empty] | Ⅰ | Ⅱ
1 | 2 | 3 | 4 | 5 | 6 | 7 | 8 | 9 | 10 |  | 11 | 12 | 13 | 14 | 15 | 16 | 17 | 18 | 19 | 20 | 21 | 22 | 23 | 24 | 25
编制： | [9 empty] | 复核：

## 【09表】表A.0.2-14 人工、材料、施工机械台班单价汇总
表A.0.2-14 人工、材料、施工机械台班单价汇总表
建设项目名称：交南线（获轵线至南河口）改建工程
编制范围：交南线（获轵线至南河口）改建工程 | [10 empty] | 第 页 |  | 共 页 |  | 09表
序号 | 名称 | 单位 | 代号 | 预算单价 (元) | 备注 | 序号 |  | 名称 | 单位 | 代号 |  | 预算单价 (元) |  | 备注
编制： | [6 empty] | 复核：

## 【标表4-3】单价分析表（08表格式）
单价分析表（08表格式）
项目编号：
项目名称： | [6 empty] | 单位： |  |  | 数量： |  |  | 单价： |  |  | 元 |  | 摊消费： |  |  | 元 |  | 标表4-3
代 号 | 工 程 项 目 | [17 empty] | 合 计
工 程 细 目
定 额 单 位
工 程 数 量
定 额 表 号
| 工料机名称 |  | 单位 | 单价(元) | 定额 | 数量 |  | 金额(元) | 定额 |  | 数量 | 金额(元) |  | 定额 | 数量 |  | 金额(元) |  | 数量 |  |  | 金额(元)
| 其他材料费 |  | 元
| 其他机械使用费 |  | 元
| 设备购置费 |  | 元
| 措施费 | 措施费Ⅰ | 元
|  | 措施费Ⅱ | 元
| 企业管理费 |  | 元
| 规费 |  | 元
| 利润 |  | 元
| 税金 |  | 元
| 合计 |  | 元
| 单位单价 |  | 元
| 每 m3 单价 |  | 元
第 页 | [19 empty] | 共 页